## Sheet1
| Supernoice | Noctua | Prometheus | UoIllinois | AGH | High V | Wild & Wonderful II | Blanche | Deadalus | Stella II | Kismet | UatBuffalo | Laika | Invictus I | TELL | Atlantis II | RD-08 | Project Prometheus | Amy
Airframe Length (in) | 120 | 83.75 | 166.75 | 124 | 155 | 131.5 | 141 | 132 | 148 | 132 | 178 | 112.4 | 132 | 182 | 95.24 | 196 | 96 | 131 | 107.5 | Airframe Length (in)
Airframe Diameter (in) | 6 | 4 | 7.71 | 4 | 7.87 | 6.2 | 7.12 | 5.2 | 5.78 | 3.2 | 6 | 6.15 | 6.45 | 6.15 | 5.9 | 7.13 | 6 | 6.08 | 6.22 | Airframe Diameter (in)
Fin Span (in) | 5 | 3 | 6 | 14 | 20.47 | 17.2 | 19.37 | 12.65 | 6 | 11.15 | 20.5 | 22.55 | 19.5 | 15.7 | 6.3 | 11.88 | 7.5 | 15.08 | 21.97 | Fin Span (in)
Vehicle Weight (lb) | 36.49 | 13.8 | 91.55 | 23 | 71.6 | 53.41 | 49 | 56.68 | 57 | 41.61 | 94 | 36.6 | 66.5 | 73.8 | 32.32 | 74.51 | 48.09 | 37.2 | 41.2 | Vehicle Weight (lb)
Propellant Weight (lb) | 32.69 | 11 | 24.25 | 17 | 44 | 9.79 | 11 | 7.82 | 32.3 | 24.09 | 40 | 7.7 | 12.2 | 14.9 | 8.14 | 56.4 | 10.57 | 12.6 | 10 | Propellant Weight (lb)
Payload Weight (lb) | 8.8 | 8.8 | 8.8 | 8.8 | 8.8 | 8.8 | 9 | 8.8 | 8.8 | 8.85 | 9 | 8.8 | 8.8 | 8.8 | 12.81 | 9 | 8.8 | 9 | 8.8 | Payload Weight (lb)
Liftoff Weight (lb) | 77.98 | 33.6 | 124.6 | 51.3 | 124.4 | 72 | 69 | 73.3 | 100.3 | 74.55 | 143 | 53.1 | 87.5 | 97.5 | 53.27 | 140 | 67.46 | 58.8 | 60 | Liftoff Weight (lb)
Stages | 1 | 1 | 1 | 1 | 1 | 1 | 1 | 1 | 1 | 1 | 1 | 1 | 1 | 1 | 1 | 1 | 1 | 1 | 1 | Stages
Booster | No | No | No | No | No | No | No | No | No | No | No | No | No | No | No | No | No | No | No | Booster
Propulsion Type | Solid | Solid | Hybrid | Solid | Liquid | Solid | Solid | Solid | Solid | Solid | Hybrid | Solid | Liquid | Solid | Solid | Hybrid | Solid | Hybrid | Solid | Propulsion Type
Total Impulse (Ns) | 20145.7 | 4214 | 16500 | 14000 | 40200 | 9989.7 | 10511 | 10500 | 26500 | 21062 | 22040 | 9994 | 10800 | 13766.9 | 7716.5 | 40000 | 9955 | 7828 | 9994.5 | Total Impulse (Ns)
Rail Length (ft) | 17 | 17 | 20 | 17 | 17 | 16 | 17 | 17 | 32 | 17 | 36 | 17 | 17 | - | 17 | 44.396 | 17 | 17 | - | Rail Length (ft)
Liftoff T/W | 15.56 | 8.22 | 5.5 | 9 | 4.7 | 12.44 | 6.37 | 10.64 | 10.5 | 13.54 | 5.7 | 12.9 | 9.8 | 7.31 | 45.86 | 5.79 | 8 | 6.19 |  | Liftoff T/W
Min. Static Margin | 3 | 1.77 | 1.7 | 1.5 | 1.03 | 2.35 | - | 1.83 | 1.96 | 1.59 | 2.3 | 1.6 | 3.72 | 3.172 | 1.76 | 3.9 | 1.5 | 3.39 |  | Min. Static Margin
Max. Acceleration (G) | 21.4 | 9.39 | 4.7 | 13.5 | 4 | 11.52 | 6.5 | 10.16 | 15.27 | 15.4 | 3.9 | 15.6 | 8.83 | 8.13 | 11.87 | 6 | 8 | 12.46 |  | Max. Acceleration (G)
Max. Velocity (ft/s) | 1901 | 845 | 796 | 520 | 1407 | 928.47 | 936 | 911.16 | 1758 | 1908 | 678 | 1162 | 768 | 912.45 | 1023.89 | 1745 | 840 | 856 |  | Max. Velocity (ft/s)
Pred. Apogee (ft AGL) | 30420 | 9258 | 9830 | 25500 | 30000 | 10039 | 12060 | 10138 | 28401 | 31047 | 12480 | 12871 | 8952 | 11792 | 11242.65 | 30180 | 10189 | 8600 |  | Pred. Apogee (ft AGL)
Propellant | C-Star | - | N2O/paraffin | Al-HTPB-AP | N2O/Ethanol | - | Al-HTPB-AP | - | Al-HTPB-AP | - | HTPB+Al/N2O | AP | N2O/Ethanol | - | - | - | - | HTPB‐Paraffin/N2O | - | Propellant
Burn Time (s) | 3.5 | 3.49 | 6.6 | 8 | - | 3 | 5.7 | 3.5 | 7 | 6 | 17.5 | 2.92 | 5 | 4.9 | 3.5 | 13 | 6.87 | - | 2.92 | Burn Time (s)
Peak Thrust (N) | 8034.6 | 1489 | 3000 | 1868.25 | - | 3897.6 | 2050 | 2932.29 | 7500 | 1067.9 | 3113.75 | 3983 | 3780 | 3377.2 | 3237 | - | 2416.35 | 3451.8 | 3421 | Peak Thrust (N)
Chamber Pressure (psi) | - | - | - | - | 580 | - | - | - | 780 | - | 400 | - | 400 | - | - | 300 | - |  | - | Chamber Pressure (psi)
Isp | 137.4916 | 85.4694 | 151.8032 | 183.7333 | 203.8366 | 227.6557 | 213.1867 | 299.5652 | 183.0426 | 195.0615 | 122.9307 | 289.5725 | 197.5025 | 206.1383 | 211.4972 | 158.2303 | 210.1237 | 138.6082
ve | 1348.7927 | 838.4547 | 1489.1895 | 1802.4237 | 1999.6369 | 2233.3024 | 2091.3616 | 2938.7343 | 1795.6477 | 1913.5534 | 1205.9502 | 2840.7067 | 1937.5 | 2022.2166 | 2074.788 | 1552.2393 | 2061.3135 | 1359.7468
delta v | 732.8883 | 332.5112 | 322.3269 | 725.5574 | 872.8175 | 326.3979 | 363.1932 | 331.5358 | 697.8928 | 746.839 | 395.6911 | 445.0388 | 290.9324 | 335.3699 | 344.054 | 800.3329 | 351.2793 | 327.9193
we/w0 | 0.46794 | 0.41071 | 0.73475 | 0.44834 | 0.57556 | 0.74181 | 0.71014 | 0.77326 | 0.5683 | 0.55815 | 0.65734 | 0.68927 | 0.76 | 0.75692 | 0.60672 | 0.53221 | 0.71287 | 0.63265
wf/w0 | 0.41921 | 0.32738 | 0.19462 | 0.33138 | 0.3537 | 0.13597 | 0.15942 | 0.10668 | 0.32203 | 0.32314 | 0.27972 | 0.14501 | 0.13943 | 0.15282 | 0.15281 | 0.40286 | 0.15669 | 0.21429
wp/w0 | 0.11285 | 0.2619 | 0.070626 | 0.17154 | 0.07074 | 0.12222 | 0.13043 | 0.12005 | 0.087737 | 0.11871 | 0.062937 | 0.16573 | 0.10057 | 0.090256 | 0.24047 | 0.064286 | 0.13045 | 0.15306